## List1
Specifikacija storitev
Obnova sestavnih delov dogorevalnega sistema bloka 6
Opomba: Že vstavljene formule so ponudnikom v pomoč, vendar je ponudnik sam odgovoren za pravilnost in je dolžan preveriti ustreznost formul.
| Storitev | Enota | Cena/enoto | Ocenjena količina | Vrednost postavke | Max. izvedbeni rok
1. | KOMPLET - Obnova lijakov pod dogorevalno rešetko | kpl |  | 1 |  | 8 tednov
a | peskanje lijakov |  |  | 1 | 0
b | demontaža obložnih plošč (inox) |  |  | 2 | 0
c | montaža novih obložnih plošč (inox) |  |  | 2 | 0
d | menjava obrabljene pločevine lijakov |  |  | 1 | 0
e | AKZ zaščita |  |  | 1 | 0
g | demontaža in montaža lijakov |  |  | 1 | 0
SKUPAJ KOMPLET - Obnova lijakov pod dogorevalno rešetko |  |  |  |  | 0
SKUPAJ KOMPLET- Obnova lijakov pod dogorevalno rešetko brez demontaže in montaže lijakov |  |  |  |  | 0
2. | Obnova varnostnih zasunov | kos |  | 1 |  | 4 tedne
a | peskanje |  |  | 1 | 0
b | menjava obrabnih in poškodovanih delov zasunov |  |  | 1 | 0
c | izdelava matice vretena po vzorcu |  |  | 1 | 0
d | demontaža in montaža vreten s sestavnimi deli |  |  | 1 | 0
e | AKZ zaščita |  |  | 1 | 0
f | demontaža in montaža zasunov |  |  | 1 | 0
SKUPAJ Obnova varnostnih zasunov |  |  |  |  | 0
SKUPAJ Obnova varnostnih zasunov brez demontaže in montaže zasunov |  |  |  |  | 0
3. | KOMPLET - Obnova drobilnika žlindre dimenzij 2700 x 407 x 391 | kpl |  | 2 |  | 12 tednov
a | izdelava premičnega dela drobilnika žlindre |  |  | 2 | 0
b | Izdelava ohišja drobilnika žlindre |  |  | 1 | 0
c | Izdelava statičnih čeljusti |  |  | 6 | 0
d | montaža 4 vodil s pušami |  |  | 4 | 0
e | razrez in montaža mreže dimenzije 2000x1500x50mm |  |  | 2 | 0
f | izdelava novih nosilcev cilindra |  |  | 2 | 0
g | predelava zaščitnih pokrovov |  |  | 2 | 0
h | AKZ zaščita |  |  | 2 | 0
i | demontaža in montaža drobilnika žlindre |  |  | 2 | 0
SKUPAJ KOMPLET - Obnova drobilnika žlindre dimenzij 2700 x 407 x 391 |  |  |  |  | 0
SKUPAJ KOMPLET - Obnova drobilnika žlindre dimenzij 2700 x 407 x 391 brez demontaže in montaže drobilnika žlindre |  |  |  |  | 0
4. | Obnova koles PIŽ | kpl |  | 8 |  | 4 tedne
a | peskanje |  |  | 8 | 0
b | menjava ležajev in tesnil |  |  | 8 | 0
c | navarjanje obrabljenih delov ter strojna obdelava po načrtu |  |  | 8 | 0
d | AKZ zaščita |  |  | 8 | 0
e | demontaža in montaža koles |  |  | 8 | 0
SKUPAJ Obnova koles PIŽ |  |  |  |  | 0
SKUPAJ Obnova koles PIŽ brez demontaže in montaže koles |  |  |  |  | 0
5. | Obnova sojemalnikov | kos |  | 180 |  | 5 tednov
a | zamenjava drsnih ploščic (poz. 105) |  |  | 180 | 0
b | zamenjava kvadratnega jekla 30 x 30 x 1750mm (poz. 102) |  |  | 180 | 0
c | AKZ zaščita |  |  | 180 | 0
d | demontaža in montaža sojemalnikov |  |  | 180 | 0
SKUPAJ Obnova sojemalnikov |  |  |  |  | 0
SKUPAJ Obnova sojemalnikov brez demontaže in montaže sojemalnikov |  |  |  |  | 0
| SKUPAJ |  |  |  | 0
OPOMBA: Naročnik si pridržuje pravico zmanjšati obseg storitev. Naveden je zgolj ocenjen obseg/količina storitev.